## 3-input
selector | x0 | x1 | z | SOP
0 | 0 | 0 | 0 |  |  |  |  | A
0 | 0 | 1 | 0 |  | c/ab |  | B
0 | 1 | 0 | 1 |  |  | 00 | 01 | 11 | 10
0 | 1 | 1 | 1 |  | 0 | 0 | 1 | 0 | 0
1 | 0 | 0 | 0 | C | 1 | 0 | 1 | 1 | 1
1 | 0 | 1 | 1
1 | 1 | 0 | 0 | POS
1 | 1 | 1 | 1 |  |  | A
[5 empty] | c/ab | B |  |  | B
[6 empty] | 00 | 01 | 11 | 10
|  |  |  | C | 0 | 0 | 1 | 0 | 0
[5 empty] | 1 | 0 | 1 | 1 | 1

## 4-input
x0 | x1 | selector | d | Z | z2 | z3 | SOP
0 | 0 | 0 | 0 | 0 | 0 | 1 | [5 empty] | A
0 | 0 | 0 | 1 | 0 | 1 | 0 |  |  | cd/ab |  | B
0 | 0 | 1 | 0 | 0 | 1 | 0 |  |  |  | 00 | 01 | 11 | 10
0 | 0 | 1 | 1 | 0 | 1 | 0 |  |  | 00 | 0 | 1 | 1 | 1
0 | 1 | 0 | 0 | 1 | 0 | 0 |  | D | 01 | 0 | 0 | 1 | 1
0 | 1 | 0 | 1 | 0 | 0 | 1 | C |  | 11 | 0 | 0 | 0 | 0
0 | 1 | 1 | 0 | 0 | 1 | 0 |  |  | 10 | 0 | 0 | 1 | 0
0 | 1 | 1 | 1 | 0 | 1 | 0
1 | 0 | 0 | 0 | 1 | 0 | 0 | POS
1 | 0 | 0 | 1 | 1 | 0 | 0 |  |  |  | A
1 | 0 | 1 | 0 | 0 | 0 | 1 |  |  | cd/ab | B |  |  | B
1 | 0 | 1 | 1 | 0 | 1 | 0 |  |  |  | 00 | 01 | 11 | 10
1 | 1 | 0 | 0 | 1 | 0 | 0 | C | D | 00 | 1 | 0 | 0 | 0
1 | 1 | 0 | 1 | 1 | 0 | 0 |  |  | 01 | 0 | 1 | 0 | 0
1 | 1 | 1 | 0 | 1 | 0 | 0 |  |  | 11 | 0 | 0 | 1 | 0
1 | 1 | 1 | 1 | 0 | 0 | 1 |  | D | 10 | 0 | 0 | 0 | 1